## 所有测试项
序号 | 测试项目 | 手动/自动 | 产品型号 | TS621SR-V4/T23 | CB54-V10 | TS58-V6/T23 | BG58-V1/V2 | TG4DR/T23/国内版 | BG57-V2 | TS39-K/T23/SP2339 | 操作步骤 | 是否需要二次测试
1 | 防呆检查 | 自动 |  | 1 |  | 1 | 1 | 1 | 1 | 1 | 检查固件版本号，自动检测，显示“成功”，下一步；显示“失败”，提交不良，挑选出来。 | 检查
2 | 双目标定 | 手动 | [8 empty] | 设置双目摄像头显示效果，手动设置， | 重测
3 | 硬件配置 | 自动 |  | 3 |  | 3 | 3 | 3 | 3 | 3 | 自动写入，显示“成功”，下一步；显示“失败”，提交不良，挑选出来。 | 重写
4 | 写参数 | 自动 |  | 4 |  | 4 | 4 | 4 | 4 | 4 | 自动测试，显示“成功”，下一步；显示“失败”，提交不良，挑选出来。 | 重写
5 | PIR | 手动 |  |  |  |  | 5 |  | 5 |  | 用手放在PIR位置上空，看PIR能否感应，显示“成功”下一步，显示“失败”提交不良，挑选出来。 | 重测
6 | 识别二维码 | 手动 | [8 empty] | 将摄像头对着屏幕上显示的二维码，保持15-30mm的距离，显示“成功”下一步，显示“失败”提交不良，挑选出来。 | 重测
7 | 蓝牙存在 | 自动 |  | 7 | [6 empty] | 检测是否有蓝牙功能，显示“成功”下一步，显示“失败”提交不良，挑选出来。 | 重测
8 | IRCut | 手动 |  | 8 |  | 8 | 8 | 8 | 8 | 8 | 手动测试IRCut | 重测
9 | 图像IRCut | 手动 | [8 empty] | 手动测试IRCut和图像 | 重测
10 | 图像硬光敏 | 手动 | [8 empty] | 手动测试硬光敏 | 重测
11 | 第一目图像 | 手动 |  | 11 |  | 11 | 11 | 11 | 11 | 11 | 手动测试图像 | 重测
12 | 第二目图像 | 手动 |  | 12 |  |  |  | 12 |  |  | 测试双目摄像头第二目的图像，测试方法同第一目 | 重测
13 | 第三目图像 | 手动 |  | 13 | [6 empty] | 测试双目摄像头第三目的图像，测试方法同第一目。 | 重测
14 | 第四目图像 | 手动 | [8 empty] | 测试双目摄像头第四目的图像，测试方法同第一目。 | 重测
15 | 光学30X | 手动 | [8 empty] | 手动测试画面放大30倍，看图像是否清晰，良品按回车确认，不良品则等待提示时间没了显示失败提交不良，挑选出来。 | 重测
16 | 光学18X | 手动 | [8 empty] | 手动测试画面放大18倍，看图像是否清晰，良品按回车确认，不良品则等待提示时间没了显示失败提交不良，挑选出来。 | 重测
17 | 光学5X | 手动 | [8 empty] | 手动测试画面放大5倍，看图像是否清晰，良品按回车确认，不良品则等待提示时间没了显示失败提交不良，挑选出来。 | 重测
18 | 光学3X | 手动 | [8 empty] | 手动测试画面放大3倍，看图像是否清晰，良品按回车确认，不良品则等待提示时间没了显示失败提交不良，挑选出来。 | 重测
19 | 光学1X | 手动 | [8 empty] | 手动测试画面放大1倍，看图像是否清晰，良品按回车确认，不良品则等待提示时间没了显示失败提交不良，挑选出来。 | 重测
20 | 云台检测 | 自动 |  | 20 |  |  |  | 20 | 20 | 20 |  | 重测
21 | 快速巡航 | 自动 |  | 21 |  |  |  | 21 |  | 21 | 机子自动巡航，看机子是否转到位，巡航结束是否居中，转动方向是否一致，良品按回车确认，不良品则等待提示时间没了显示失败提交不良，挑选出来 | 重测
22 | 麦克风 | 手动 |  | 22 |  | 22 | 22 | 22 | 22 | 22 | 对机子说话，耳机里有声音且无杂音则为良品，按回车确认，不良品则等待提示时间没了显示失败提交不良，挑选出来。 | 重测
23 | 白光灯 | 自动 |  | 23 |  |  | 23 | 23 | 23 |  | 测试机子白光灯是否全部亮，良品按回车确认，不良品则等待提示时间没了显示失败提交不良，挑选出来。 | 重测
24 | 激光灯 | 自动 | [8 empty] | 强制打开激光灯，检查激光灯是否亮，亮了按回车确认，不亮等提示时间没了显示失败提交不良，挑选出来。 | 重测
25 | 红灯指示灯 | 自动 | [8 empty] | 测试机子指示灯是否亮红灯，良品按回车确认，不良品则等待提示时间没了显示失败提交不良，挑选出来。 | 重测
26 | 绿灯指示灯 | 自动 |  |  |  |  | 26 |  | 26 |  | 测试机子指示灯是否亮绿灯，良品按回车确认，不良品则等待提示时间没了显示失败提交不良，挑选出来。 | 重测
27 | 蓝灯指示灯 | 自动 |  |  |  |  | 27 |  | 27 |  | 测试机子指示灯是否亮蓝灯，良品按回车确认，不良品则等待提示时间没了显示失败提交不良，挑选出来。 | 重测
28 | 报警灯 | 自动 | [8 empty] | 测试机子报警灯是否是红蓝灯交替闪烁，良品按回车确认，不良品则等待提示时间没了显示失败提交不良，挑选出来。 | 重测
29 | 警笛 | 自动 | [8 empty] | 测试机子是否能发出报警声，良品按回车确认，不良品则等待提示时间没了显示失败提交不良，挑选出来。 | 重测
30 | 2-4G WiFi | 自动 |  | 30 |  | 30 |  |  |  | 30 | 自动测试，显示“成功”，下一步；显示“失败”，提交不良，挑选出来。 | 重测
31 | 5G WiFi | 自动 | [8 empty] | 自动测试，显示“成功”，下一步；显示“失败”，提交不良，挑选出来。 | 重测
32 | TF卡容量 | 自动 |  | 32 |  | 32 | 32 | 32 | 32 | 32 | 自动测试，显示“成功”，下一步；显示“失败”，提交不良，挑选出来。 | 重测
33 | 电量 | 自动 |  |  |  |  | 33 |  | 33 |  | 自动测试，显示“成功”，下一步；显示“失败”，提交不良，挑选出来。 | 重测
34 | 4G信号 | 自动 |  |  |  |  | 34 | 34 |  |  | 自动测试，显示“成功”，下一步；显示“失败”，提交不良，挑选出来。 | 重测
35 | 喇叭2 | 自动 |  | 35 |  | 35 | 35 | 35 | 35 | 35 | 听机子播报语音，确认语言与BOM要求是否一致，无杂音的为良品，按回车确认，不良品则等待提示时间没了显示失败提交不良，挑选出来。 | 重测
36 | 喇叭3 | 自动 | [8 empty] | 听机子播报语音，确认语言与BOM要求是否一致，无杂音的为良品，按回车确认，不良品则等待提示时间没了显示失败提交不良，挑选出来 | 重测
37 | 写VUID | 手动 |  | 37 |  | 37 | 37 | 37 | 37 | 37 | 前面所有测试成功后，将二维码标签贴在机身上，然后用扫码枪对准条码扫入VUID，显示“成功”，下一步；显示“失败”，联系拉长处理。 | 重写
38 | 复位按键 | 手动 |  | 38 |  | 38 | 38 | 38 | 38 | 38 | 测试机子复位键，在读秒时间内按下机子上的复位键，显示“成功”，下一步，显示“失败”，提交不良，挑选出来。 | 重测
39 | 抓图按键 | 手动 | [8 empty] | 按一下机子上的拍照按键，，显示“成功”下一步，显示“失败”提交不良，挑选出来。 | 重测
40 | 录像按键 | 手动 | [8 empty] | 按一下机子上的录像按键，显示“成功”下一步，显示“失败”提交不良，挑选出来。 | 重测
41 | 防拆 | 手动 | [8 empty] | 按一下机子上的防拆键，显示“成功”下一步，显示“失败”提交不良，挑选出来。 | 重测
42 | DV模式键 | 手动 | [8 empty] | 机子按键拨到DV档，显示“成功”下一步，显示“失败”提交不良，挑选出来。 | 重测
43 | 门铃按钮 | 手动 | [7 empty] | 43 | 按一下机子上的门铃按键，，显示“成功”下一步，显示“失败”提交不良，挑选出来。 | 重测
44 | 数据提交 | 自动 |  | 44 |  | 44 | 44 | 44 | 44 | 44 | 自动测试，显示“成功”，下一步；显示“失败”，提交不良，挑选出来。 | 再次
45 | 复位 | 自动 |  | 45 |  | 45 | 45 | 45 | 45 | 45 | 自动复位，复位成功后等待重新出IP，查看VUID是否写入，确认好后拔掉电源，取出TF卡，测试完成。 | 再次
|  |  |  | =DISPIMG("ID_4848CF48B15D4F099071234E6737723D",1) |  | =DISPIMG("ID_6CDC7CA935304F46BB01F99C871BF4F9",1) | =DISPIMG("ID_B2588CDDDA70459AADCF3AC3B3CFA8A7",1) | =DISPIMG("ID_BC5E5E76134E4D47BF5D4F244755E643",1) | =DISPIMG("ID_2C0E560BA6354C8FBA140EA9156C4F26",1) | =DISPIMG("ID_6CA484909C8F4DA4A0532F98897A20DD",1)

## 测试步骤
|  | 型号：通用 | 工序：成品测试 | 页数：1
|  | 测试时间: / |  | 版本：2023-2.0
|  | 人数： / |  | 文件编号：
操作步骤
|  | 1、如图1所示，选择电脑上的程序“VP生产系统—服务程序” 2、如图2所示，打开电脑上的浏览器，输入网址“https://m-test.cam366.com/CPTest”，然后用手机扫二维码登录 3、如图3所示，登录后选择“单画面测试”或者选择“4画面测试”，打开后如图4所示，点击配置。 4、如图5所示，在工单号栏里扫机身二维码就会显示出工单号、机型、订单参数、客户代码，然后对比一下BOM，看工单号、机型、订单参数、客户代码是否与BOM一致。 |  | 所需工具/物料
1、电脑 2、手机 3、耳机 4、路由器 4、TF卡 5、TF读卡器 6、POE交换机 7、网线 8、RJ45连接器 9、12V电源和5V电源 10、白纸 11、卡针 12、遮光片
注意事项： 1、检查VP系统是否是最新版本，如不是，要更新
制作/日期：符泽贵2023-11-15 | 批准/日期：
|  | 型号：通用 | 工序：成品测试 | 页数：2
|  | 测试时间: / |  | 版本：2023-2.0
|  | 人数： / |  | 文件编号：
操作步骤
|  | 1、对于4G产品和WiFi配网产品，需要配置TF卡文件，如图1所示，先把TF卡放到读卡器上，然后插入电脑主机上，读取到TF卡后，先把TF卡格式化再把TF配置文件拷入到TF卡中。注意TF卡文件名称一定是s1_test_config如图3所示,不能有其他后缀，第一张TF配置文件选择通道1，第二张TF卡要选择通道2，依次类推。同一台电脑测试多台机子，TF卡配置文件通道不能一样。 |  | 所需工具/物料
注意事项： 1、4G产品/WIFI产品的配置文件一定要设置好，每次更换机型一定要格式化TF卡后再拷贝文件
制作/日期：符泽贵2023-11-15 | 批准/日期：
|  | 型号：通用 | 工序：成品测试 | 页数：3
|  | 测试时间: / |  | 版本：2023-2.0
|  | 人数： / |  | 文件编号：
操作步骤
|  | 1、如图1所示，对于WiFi带有网口的产品，需要在上电前插上TF卡，TF卡里不要放任何文件；对于WiFi无网口的产品，需要在上电前插上TF卡，TF卡里要放配置文件。 2、如图2所示，对于4G产品，需要在上电前插上SIM卡和TF卡，SIM卡要激活且有流量，TF卡里要放配置文件。 3、如图3所示，常规产品测试时需要插上电源线和网线，4G产品只需要插上电源线 4、如图4、图5所示，低功耗类产品需要使用RJ45连接 5、如图6所示，带有POE类的产品一定要使用POE交换机连接。 |  | 所需工具/物料
注意事项： 1、4G产品如有用网线连接的，要先通电听到语音播报后再插网线才能出卡号
制作/日期：符泽贵2023-11-15 | 批准/日期：
|  | 型号：通用 | 工序：成品测试 | 页数：4
|  | 测试时间: / |  | 版本：2023-2.0
|  | 人数： / |  | 文件编号：
操作步骤
|  | 1、如图1所示，WIFI产品单画面测试界面，测试时需要选择IP地址，然后再点击开始测试 2、如图2所示，WIFI产品4画面测试界面，测试时需要等待所有上电的机子出IP地址后再点击开始测试。 3、如果IP地址显示访问失败，需要将机子手动复位 |  | 所需工具/物料
注意事项：
制作/日期：符泽贵2023-11-15 | 批准/日期：
|  | 型号：通用 | 工序：成品测试 | 页数：5
|  | 测试时间: / |  | 版本：2023-2.0
|  | 人数： / |  | 文件编号：
操作步骤
|  | 1、如图1所示，4G产品单画面测试界面，选择IP地址后检查一下是否显示卡号，显示卡号后再开始点击开始测试 |  | 所需工具/物料
注意事项：
制作/日期：符泽贵2023-11-15 | 批准/日期：
|  | 型号：通用 | 工序：成品测试 | 页数：6
|  | 测试时间: / |  | 版本：2023-2.0
|  | 人数： / |  | 文件编号：
操作步骤
|  | 如图1所示，测试使用的测试项目： 1、防呆检查：检查固件版本号，自动检测，显示“成功”，下一步；显示“失败”，提交不良，挑选出来。 2、双目标定：设置双目摄像头显示效果，手动设置，详细步骤见第9页。 3、硬件配置：自动写入，显示“成功”，下一步；显示“失败”，提交不良，挑选出来。 4、写参数：自动测试，显示“成功”，下一步；显示“失败”，提交不良，挑选出来。 5、PIR：用手放在PIR位置上空，看PIR能否感应，显示“成功”下一步，显示“失败”提交不良，挑选出来。 6、识别二维码：将摄像头对着屏幕上显示的二维码，保持15-30mm的距离，显示“成功”下一步，显示“失败”提交不良，挑选出来。 7、蓝牙存在：检测是否有蓝牙功能，显示“成功”下一步，显示“失败”提交不良，挑选出来。 8、IRCut：手动测试IRCut，详细步骤见第10页。 9、图像IRCut：手动测试IRCut和图像，详细步骤见第10页和第11页。 A、图像硬光敏：手动测试硬光敏，详细步骤见第11页。 B、图像：手动测试图像，详细步骤见第11页。 C、第二目图像：测试双目摄像头第二目的图像，测试方法同第一目。 D、第三目图像：测试双目摄像头第三目的图像，测试方法同第一目。 E、第四目图像：测试双目摄像头第四目的图像，测试方法同第一目。 F、光学30X：手动测试画面放大30倍，看图像是否清晰，良品按回车确认，不良品则等待提示时间没了显示失败提交不良，挑选出来。 G、光学18X：手动测试画面放大18倍，看图像是否清晰，良品按回车确认，不良品则等待提示时间没了显示失败提交不良，挑选出来。 H、光学5X：手动测试画面放大5倍，看图像是否清晰，良品按回车确认，不良品则等待提示时间没了显示失败提交不良，挑选出来。 |  | 所需工具/物料
注意事项： 1、测试项目根据所机型不同显示不同。项目设置好。
制作/日期：符泽贵2023-11-15 | 批准/日期：
|  | 型号：通用 | 工序：成品测试 | 页数：7
|  | 测试时间: / |  | 版本：2023-2.0
|  | 人数： / |  | 文件编号：
操作步骤
|  | 如图1所示，测试使用的测试项目： I、光学3X：手动测试画面放大3倍，看图像是否清晰，良品按回车确认，不良品则等待提示时间没了显示失败提交不良，挑选出来。 J、光学1X：手动测试画面放大1倍，看图像是否清晰，良品按回车确认，不良品则等待提示时间没了显示失败提交不良，挑选出来。 K、快速巡航：机子自动巡航，看机子是否转到位，巡航结束是否居中，转动方向是否一致，良品按回车确认，不良品则等待提示时间没了显示失败提交不良，挑选出来，见第11页。 L、麦克风：对机子说话，耳机里有声音且无杂音则为良品，按回车确认，不良品则等待提示时间没了显示失败提交不良，挑选出来。 M、白光灯：测试机子白光灯是否全部亮，良品按回车确认，不良品则等待提示时间没了显示失败提交不良，挑选出来。 N、激光灯：强制打开激光灯，检查激光灯是否亮，亮了按回车确认，不亮等提示时间没了显示失败提交不良，挑选出来。 O、红灯指示灯：测试机子指示灯是否亮红灯，良品按回车确认，不良品则等待提示时间没了显示失败提交不良，挑选出来。 P、绿灯指示灯：测试机子指示灯是否亮绿灯，良品按回车确认，不良品则等待提示时间没了显示失败提交不良，挑选出来。 Q、蓝灯指示灯：测试机子指示灯是否亮蓝灯，良品按回车确认，不良品则等待提示时间没了显示失败提交不良，挑选出来。 R、报警灯：测试机子报警灯是否是红蓝灯交替闪烁，良品按回车确认，不良品则等待提示时间没了显示失败提交不良，挑选出来。 S、警笛：测试机子是否能发出报警声，良品按回车确认，不良品则等待提示时间没了显示失败提交不良，挑选出来。 T、2.4G WiFi：自动测试，显示“成功”，下一步；显示“失败”，提交不良，挑选出来。 U、5G WiFi：自动测试，显示“成功”，下一步；显示“失败”，提交不良，挑选出来。 V、TF卡容量：自动测试，显示“成功”，下一步；显示“失败”，提交不良，挑选出来。 W、电量：自动测试，显示“成功”，下一步；显示“失败”，提交不良，挑选出来。 X、4G信号：自动测试，显示“成功”，下一步；显示“失败”，提交不良，挑选出来。 Y、喇叭2：听机子播报语音，确认语言与BOM要求是否一致，无杂音的为良品，按回车确认，不良品则等待提示时间没了显示失败提交不良，挑选出来。 |  | 所需工具/物料
注意事项： 1、测试项目根据所机型不同显示不同。项目设置好。
制作/日期：符泽贵2023-11-15 | 批准/日期：
|  | 型号：通用 | 工序：成品测试 | 页数：8
|  | 测试时间: / |  | 版本：2023-2.0
|  | 人数： / |  | 文件编号：
操作步骤
|  | Z、喇叭3：听机子播报语音，确认语言与BOM要求是否一致，无杂音的为良品，按回车确认，不良品则等待提示时间没了显示失败提交不良，挑选出来。 [、写VUID：前面所有测试成功后，将二维码标签贴在机身上，然后用扫码枪对准条码扫入VUID，显示“成功”，下一步；显示“失败”，联系拉长处理。 \、复位按键：测试机子复位键，在读秒时间内按下机子上的复位键，显示“成功”，下一步，显示“失败”，提交不良，挑选出来。 ]、抓图按键：按一下机子上的拍照按键，，显示“成功”下一步，显示“失败”提交不良，挑选出来。 ^、录像按键：按一下机子上的录像按键，显示“成功”下一步，显示“失败”提交不良，挑选出来。 -、防拆：按一下机子上的防拆键，显示“成功”下一步，显示“失败”提交不良，挑选出来。 .、DV模式键：机子按键拨到DV档，显示“成功”下一步，显示“失败”提交不良，挑选出来。 a、门铃按钮：按一下机子上的门铃按键，，显示“成功”下一步，显示“失败”提交不良，挑选出来。 b、数据提交：自动测试，显示“成功”，下一步；显示“失败”，提交不良，挑选出来。 c、复位：自动复位，复位成功后等待重新出IP，查看VUID是否写入，确认好后拔掉电源，取出TF卡，测试完成。 |  | 所需工具/物料
注意事项： 1、测试项目根据所机型不同显示不同。项目设置好。
制作/日期：符泽贵2023-11-15 | 批准/日期：
|  | 型号：通用 | 工序：成品测试 | 页数：9
|  | 测试时间: / |  | 版本：2023-2.0
|  | 人数： / |  | 文件编号：
操作步骤
|  | 双目标定测试方法： 1.把打印好标定参考点的A4纸贴在测试工位上方。测试图像时目1及目2都要能 完全看到这个参考点。 2.测试标定时产品要稳定，不能移动。（标定时不能移动产品） 3.标定时要选二个（A与D 或B与C) 二个图像标定时要选同一组。 4.二个图像完成后点确认完成标定。 5、特别注意，第一目选标定点要点在90°直角位置，第二目显示图像比较模糊，点在大概位置就可以。 |  | 所需工具/物料
注意事项：
制作/日期：符泽贵2023-11-15 | 批准/日期：
|  | 型号：通用 | 工序：成品测试 | 页数：10
|  | 测试时间: / |  | 版本：2023-2.0
|  | 人数： / |  | 文件编号：
操作步骤
|  | IRCut测试： 1、如图1所示，把摄像头对准辅助测试灯具，如图2所示，白天模式为彩色正常，点击IRCut测试，会听到IRCut“咔嚓”响一声，机子红外灯全部亮如图3所示，测试画面切成黑白色，如图4所示，如果没有听到IRCut切换声音或者画面没有变成黑白色则为IRCut不良，挑选出来，红外灯不是全部亮的，挑选出来。 2、如图5所示，CB70、CB71、CB72、CB73、CB75等机型需要用手机相机对着看才能看到红外灯 |  | 所需工具/物料
注意事项：
制作/日期：符泽贵2023-11-15 | 批准/日期：
|  | 型号：通用 | 工序：成品测试 | 页数：11
|  | 测试时间: / |  | 版本：2023-2.0
|  | 人数： / |  | 文件编号：
操作步骤
|  | 图像硬光敏测试： 1、如图1、如图2所示，需要使用手捂住光敏，IRCut才会切换，其余测试项看IRCut和图像测试。 图像测试： 1、检查图像是否正常，100/200W像素摄像机要距离摄像机镜头监控测试图2米；400/500W像素摄像机要距离摄像机镜头监控测试图4米；将摄像机对准摄像机镜头监控测试图如图3所示； 2、100W像素要看中心0-9范围的线条分明清晰，左边能看清7-8之间，并移动摄像机确认画面周边同样清晰； 3、200W像素要看中心0-9范围的线条分明清晰，左边能看清8-9之间，并移动摄像机确认画面周边同样清晰； 4、400/500W像素要看中心0-9范围的线条分明清晰，左边能看到底，车牌要清晰，并移动摄像机确认画面周边同样清晰； 5、把画面放大，无黑屏、彩屏、模糊等不良，用白纸挡住画面如图4所示，测试是否有黑点不良，确认好后按回车键；有一项不良，则等待提示时间没了显示失败提交不良，挑选出来 |  | 所需工具/物料
注意事项：
制作/日期：符泽贵2023-11-15 | 批准/日期：
|  | 型号：通用 | 工序：成品测试 | 页数：12
|  | 测试时间: / |  | 版本：2023-2.0
|  | 人数： / |  | 文件编号：
操作步骤
|  | 云台机测试方向： 1、在快速巡航测试完成后，写VUID前测试云台方向 2、如图1所示，将机子按照安装方式放置，镜头对着电脑，然后点击云台上、云台下、云台左、云台右，看云台转动方向是否正常如图2所示，左右方向是左右手的方向。 3、特别注意，此测试项针对于朱经理（朱安国)的所有产品必须全部测试 |  | 所需工具/物料
注意事项： 1、放置机子方向一定要对，不然云台方向是相反的。 2、特别注意，此测试项针对于朱经理（朱安国)的所有产品必须全部测试
制作/日期：符泽贵2023-11-15 | 批准/日期：
图1
图2
图3
图4
图5
在工单号这里扫机身二维码
机型
订单参数
客户代码
图1
打开TF配置文件
输入路由器WIFI名称
输入路由器WIFI密码
点击生成
图2
图3
插TF卡
选择不同通道
图1
插TF卡
图2
POE交换机
路由器
连接摄像机
图3
图4
图5
电源
网线
RJ45
电源
网线
图6
插SIM卡
插TF卡
图1
图2
选择IP地址
IP地址
点击
点击
图1
卡号
选择IP地址
点击
图1
图1
图1
图2
图3
标定完成后点击确定
图1
图2
图3
图4
白天模式为彩色正常
IRCUT切换夜视图像
红外灯全部亮
图5
CB70、CB71、CB72、CB73、CB75等机型需要用手机相机才能看到红外灯
图1
图2
图3
图4
光敏
图1
图2
镜头对着电脑
用白纸挡住镜头看画面有无黑点
图1
测试作业指导书
测试作业指导书
测试作业指导书
测试作业指导书
测试作业指导书
测试作业指导书
测试作业指导书
测试作业指导书
测试作业指导书
测试作业指导书
测试作业指导书
测试作业指导书

## 四目测试流程
序号 | 测试项目 | 机器运行 | TS621SR-V4/T23
1 | 防呆检查 | 插电
2 | 硬件配置 | 扫描二维码录入测试内容
3 | 写参数 | 连接网路
4 | 2-4G WiFi | 硬件配置自检 | =DISPIMG("ID_0BB0E04CAC0544A293ED00573A3CC7ED",1)
5 | TF卡容量 | 云台旋转检测
6 | 蓝牙存在 | 产品X,Z轴移动到位测试位测试白光灯
7 | 快速巡航 | 隔音罩下移测试
8 | 云台检测 | 麦克风，喇叭
9 | 白光灯 | 测污点光源下移测试
10 | 麦克风 | 增距镜移动测试第一目图像清晰度
11 | 喇叭2 | 再重新测试第二，第三，第四目的镜头污点，图像清晰度
12 | IRCut | 测试完成自动写入VUID
13 | 第一目图像 | 复位电缸移动检测按钮
14 | 第二目图像 | 检测完成提交数据
15 | 第三目图像 | 复位完成产品合格亮绿灯
16 | 写VUID | 产品X轴移动测试下一个产品
17 | 复位按键
18 | 数据提交
19 | 复位

## 单目测试流程
序号 | 测试项目 | 产品型号 | CB54-V10
1 | 防呆检查 | 插电
2 | 硬件配置 | 扫描二维码录入测试内容
3 | 写参数 | 连接网路
4 | 2-4G WiFi | 硬件配置自检
5 | 5G WiFi | 产品X,Z轴移动到位测试位测试白光灯,指示灯
6 | TF卡容量 | 隔音罩下移测试
7 | 电量 | 麦克风，喇叭
8 | PIR | 测污点光源下移测试
9 | 蓝牙存在 | 增距镜移动测试图像IRCut,第一目图像清晰度
10 | 白光灯 | 测试完成自动写入VUID
11 | 绿灯指示灯 | 复位电缸移动检测按钮
12 | 蓝灯指示灯 | 检测完成提交数据
13 | 麦克风 | 复位完成产品合格亮绿灯
14 | 喇叭2 | 产品X轴移动测试下一个产品
15 | IRCut
16 | 图像IRCut
17 | 第一目图像
18 | 写VUID
19 | 复位按键
20 | 数据提交
21 | 复位